## Spline강도
스플라인의 강도 계산 (SP20~SP102)
호칭 | 홈수 | 외측 |  |  |  | 내측 |  |  |  | Hob의 | 계산결과
SP | mm | 외경(D) | 내경(D1) | 내경(D2) | 폭(B) | 외경(d) | 내경(d1) | 내경(d2) | 폭(B) | 외경 | N | 회전수 | ?(rpm) | 150
20 | 6 | 20 | 16.3 | 16 | 4 | 20 | 16.3 | 16.6 | 4 | 65 | SP | 호칭 | ? (mm) | 34
25 | 6 | 25 | 21.3 | 21 | 5 | 25 | 21.3 | 21.6 | 5 | 75 | H | 접촉길이 | ? (mm) | 30
28 | 6 | 28 | 23.3 | 23 | 6 | 28 | 23.3 | 23.6 | 6 | 75 | Pm | 하기선택 | ? 1~3 | 2
30 | 6 | 30 | 25.3 | 25 | 6 | 30 | 25.3 | 25.6 | 6 | 75 | η | 접촉효율 |  | 0.75
34 | 6 | 34 | 28.3 | 28 | 7 | 34 | 28.3 | 28.6 | 7 | 75 | c | 면취 | mm | 0.5
38 | 8 | 38 | 32.4 | 32 | 6 | 38 | 32.4 | 32.7 | 6 | 75 | D | 외경 | mm | 34
42 | 8 | 42 | 36.4 | 36 | 7 | 42 | 36.4 | 36.7 | 7 | 75 | d | 내경 | mm | 28.3
52 | 8 | 52 | 46.5 | 46 | 9 | 52 | 46.5 | 46.8 | 9 | 80 | z | 이의 수 | ea | 6
57 | 8 | 57 | 51.5 | 51 | 10 | 57 | 51.5 | 51.8 | 10 | 80 | p | 이의높이 | mm | 2.85
62 | 8 | 62 | 54.5 | 54 | 10 | 62 | 54.5 | 54.8 | 10 | 80 | T | 토-크 | kg.mm | 7779.7125
72 | 8 | 72 | 64.5 | 64 | 10 | 72 | 64.5 | 64.8 | 10 | 80 | H | 전달마력 | ps | 1.6294
84 | 8 | 84 | 74.5 | 74 | 14 | 84 | 74.5 | 74.8 | 14 |  | P | 전달동력 | kw | 1.2149
102 | 8 | 102 | 92.5 | 92 | 16 | 102 | 92.5 | 92.8 | 16
허용 | 1 | 고정 | kgf/㎟ | 9.75
면압 | 2 | 無負滑動 | kgf/㎟ | 6.75 |  |  |  |  | : 입력치 |  |  |  | : 출력치
선택 | 3 | 부하활동 | kgf/㎟ | 3